## 128-pin INPUT
DCOUT TIXTURE
CD4051
| Input# | INH | C | B | A | Channel | COM Out/In
|  |  | IN_AMUX_C2 | IN_AMUX_B1 | IN_AMUX_A0
| 0 | PE.0 | PC.2 | PC.1 | PC.0 | 0 | ADC1_IN0
| 1 |  |  |  |  | 1
| 2 |  |  |  |  | 2
IN_AMUX_EN0 | 3 |  |  |  |  | 3
| 4 |  |  |  |  | 4
| 5 |  |  |  |  | 5
| 6 |  |  |  |  | 6
| 7 |  |  |  |  | 7
| 8 | PE.1 | PC.2 | PC.1 | PC.0 | 0 | ADC1_IN0
| 9 |  |  |  |  | 1
| 10 |  |  |  |  | 2
| 11 |  |  |  |  | 3
IN_AMUX_EN1 | 12 |  |  |  |  | 4
| 13 |  |  |  |  | 5
| 14 |  |  |  |  | 6
| 15 |  |  |  |  | 7
| 16 | PE.2 | PC.2 | PC.1 | PC.0 | 0 | ADC1_IN0
| 17 |  |  |  |  | 1
| 18 |  |  |  |  | 2
| 19 |  |  |  |  | 3
IN_AMUX_EN2 | 20 |  |  |  |  | 4
| 21 |  |  |  |  | 5
| 22 |  |  |  |  | 6
| 23 |  |  |  |  | 7
| 24 | PE.3 | PC.2 | PC.1 | PC.0 | 0 | ADC1_IN0
| 25 |  |  |  |  | 1
| 26 |  |  |  |  | 2
| 27 |  |  |  |  | 3
IN_AMUX_EN3 | 28 |  |  |  |  | 4
| 29 |  |  |  |  | 5
| 30 |  |  |  |  | 6
| 31 |  |  |  |  | 7
| 32 | PE.4 | PC.2 | PC.1 | PC.0 | 0 | ADC1_IN0
| 33 |  |  |  |  | 1
| 34 |  |  |  |  | 2
| 35 |  |  |  |  | 3
IN_AMUX_EN4 | 36 |  |  |  |  | 4
| 37 |  |  |  |  | 5
| 38 |  |  |  |  | 6
| 39 |  |  |  |  | 7
| 40 | PE.5 | PC.2 | PC.1 | PC.0 | 0 | ADC1_IN0
| 41 |  |  |  |  | 1
| 42 |  |  |  |  | 2
| 43 |  |  |  |  | 3
IN_AMUX_EN5 | 44 |  |  |  |  | 4
| 45 |  |  |  |  | 5
| 46 |  |  |  |  | 6
| 47 |  |  |  |  | 7
| 48 | PE.6 | PC.2 | PC.1 | PC.0 | 0 | ADC1_IN0
| 49 |  |  |  |  | 1
| 50 |  |  |  |  | 2
| 51 |  |  |  |  | 3
IN_AMUX_EN6 | 52 |  |  |  |  | 4
| 53 |  |  |  |  | 5
| 54 |  |  |  |  | 6
| 55 |  |  |  |  | 7
| 56 | PE.7 | PC.2 | PC.1 | PC.0 | 0 | ADC1_IN0
| 57 |  |  |  |  | 1
| 58 |  |  |  |  | 2
| 59 |  |  |  |  | 3
IN_AMUX_EN7 | 60 |  |  |  |  | 4
| 61 |  |  |  |  | 5
| 62 |  |  |  |  | 6
| 63 |  |  |  |  | 7
| 64 | PE.8 | PB.2 | PB.1 | PB.0 | 0 | ADC2_IN2
| 65 |  |  |  |  | 1
| 66 |  |  |  |  | 2
IN_BMUX_EN0 | 67 |  |  |  |  | 3
| 68 |  |  |  |  | 4
| 69 |  |  |  |  | 5
| 70 |  |  |  |  | 6
| 71 |  |  |  |  | 7
| 72 | PE.9 | PB.2 | PB.1 | PB.0 | 0 | ADC2_IN2
| 73 |  |  |  |  | 1
| 74 |  |  |  |  | 2
| 75 |  |  |  |  | 3
IN_BMUX_EN1 | 76 |  |  |  |  | 4
| 77 |  |  |  |  | 5
| 78 |  |  |  |  | 6
| 79 |  |  |  |  | 7
| 80 | PE.10 | PB.2 | PB.1 | PB.0 | 0 | ADC2_IN2
| 81 |  |  |  |  | 1
| 82 |  |  |  |  | 2
| 83 |  |  |  |  | 3
IN_BMUX_EN2 | 84 |  |  |  |  | 4
| 85 |  |  |  |  | 5
| 86 |  |  |  |  | 6
| 87 |  |  |  |  | 7
| 88 | PE.11 | PB.2 | PB.1 | PB.0 | 0 | ADC2_IN2
| 89 |  |  |  |  | 1
| 90 |  |  |  |  | 2
IN_BMUX_EN3 | 91 |  |  |  |  | 3
| 92 |  |  |  |  | 4
| 93 |  |  |  |  | 5
| 94 |  |  |  |  | 6
| 95 |  |  |  |  | 7
| 96 | PE.12 | PB.2 | PB.1 | PB.0 | 0 | ADC2_IN2
| 97 |  |  |  |  | 1
| 98 |  |  |  |  | 2
| 99 |  |  |  |  | 3
IN_BMUX_EN4 | 100 |  |  |  |  | 4
| 101 |  |  |  |  | 5
| 102 |  |  |  |  | 6
| 103 |  |  |  |  | 7
| 104 | PE.13 | PB.2 | PB.1 | PB.0 | 0 | ADC2_IN2
| 105 |  |  |  |  | 1
| 106 |  |  |  |  | 2
| 107 |  |  |  |  | 3
IN_BMUX_EN5 | 108 |  |  |  |  | 4
| 109 |  |  |  |  | 5
| 110 |  |  |  |  | 6
| 111 |  |  |  |  | 7
| 112 | PE.14 | PB.2 | PB.1 | PB.0 | 0 | ADC2_IN2
| 113 |  |  |  |  | 1
| 114 |  |  |  |  | 2
| 115 |  |  |  |  | 3
IN_BMUX_EN6 | 116 |  |  |  |  | 4
| 117 |  |  |  |  | 5
| 118 |  |  |  |  | 6
| 119 |  |  |  |  | 7
| 120 | PE.15 | PB.2 | PB.1 | PB.0 | 0 | ADC2_IN2
| 121 |  |  |  |  | 1
| 122 |  |  |  |  | 2
IN_BMUX_EN7 | 123 |  |  |  |  | 3
| 124 |  |  |  |  | 4
| 125 |  |  |  |  | 5
| 126 |  |  |  |  | 6
| 127 |  |  |  |  | 7
|  |  | OUT_BMUX_C2 | OUT_BMUX_B1 | OUT_BMUX_A0

## 128-pin OUTPUT
CD4051
| Input# | INH | C | B | A | Channel | COM Out/In
|  |  | OUT_AMUX_C2 | OUT_AMUX_B1 | OUT_AMUX_A0
| 0 | PD.0 | PC.12 | PC.11 | PC.10 | 0 | DAC_OUT1
| 1 |  |  |  |  | 1
| 2 |  |  |  |  | 2
| 3 |  |  |  |  | 3
OUT_AMUX_EN0 | 4 |  |  |  |  | 4
| 5 |  |  |  |  | 5
| 6 |  |  |  |  | 6
| 7 |  |  |  |  | 7
| 8 | PD.1 | PC.12 | PC.11 | PC.10 | 0 | DAC_OUT1
| 9 |  |  |  |  | 1
| 10 |  |  |  |  | 2
| 11 |  |  |  |  | 3
| 12 |  |  |  |  | 4
OUT_AMUX_EN1 | 13 |  |  |  |  | 5
| 14 |  |  |  |  | 6
| 15 |  |  |  |  | 7
| 16 | PD.2 | PC.12 | PC.11 | PC.10 | 0 | DAC_OUT1
| 17 |  |  |  |  | 1
| 18 |  |  |  |  | 2
| 19 |  |  |  |  | 3
| 20 |  |  |  |  | 4
OUT_AMUX_EN2 | 21 |  |  |  |  | 5
| 22 |  |  |  |  | 6
| 23 |  |  |  |  | 7
| 24 | PD.3 | PC.12 | PC.11 | PC.10 | 0 | DAC_OUT1
| 25 |  |  |  |  | 1
| 26 |  |  |  |  | 2
| 27 |  |  |  |  | 3
| 28 |  |  |  |  | 4
OUT_AMUX_EN3 | 29 |  |  |  |  | 5
| 30 |  |  |  |  | 6
| 31 |  |  |  |  | 7
| 32 | PD.4 | PC.12 | PC.11 | PC.10 | 0 | DAC_OUT1
| 33 |  |  |  |  | 1
| 34 |  |  |  |  | 2
| 35 |  |  |  |  | 3
| 36 |  |  |  |  | 4
OUT_AMUX_EN4 | 37 |  |  |  |  | 5
| 38 |  |  |  |  | 6
| 39 |  |  |  |  | 7
| 40 | PD.5 | PC.12 | PC.11 | PC.10 | 0 | DAC_OUT1
| 41 |  |  |  |  | 1
| 42 |  |  |  |  | 2
| 43 |  |  |  |  | 3
| 44 |  |  |  |  | 4
OUT_AMUX_EN5 | 45 |  |  |  |  | 5
| 46 |  |  |  |  | 6
| 47 |  |  |  |  | 7
| 48 | PD.6 | PC.12 | PC.11 | PC.10 | 0 | DAC_OUT1
| 49 |  |  |  |  | 1
| 50 |  |  |  |  | 2
| 51 |  |  |  |  | 3
| 52 |  |  |  |  | 4
OUT_AMUX_EN6 | 53 |  |  |  |  | 5
| 54 |  |  |  |  | 6
| 55 |  |  |  |  | 7
| 56 | PD.7 | PC.12 | PC.11 | PC.10 | 0 | DAC_OUT1
| 57 |  |  |  |  | 1
| 58 |  |  |  |  | 2
| 59 |  |  |  |  | 3
| 60 |  |  |  |  | 4
OUT_AMUX_EN7 | 61 |  |  |  |  | 5
| 62 |  |  |  |  | 6
| 63 |  |  |  |  | 7
| 64 | PD.8 | PB.12 | PB.11 | PB.10 | 0 | DAC_OUT2
| 65 |  |  |  |  | 1
| 66 |  |  |  |  | 2
| 67 |  |  |  |  | 3
OUT_BMUX_EN0 | 68 |  |  |  |  | 4
| 69 |  |  |  |  | 5
| 70 |  |  |  |  | 6
| 71 |  |  |  |  | 7
| 72 | PD.9 | PB.12 | PB.11 | PB.10 | 0 | DAC_OUT2
| 73 |  |  |  |  | 1
| 74 |  |  |  |  | 2
| 75 |  |  |  |  | 3
| 76 |  |  |  |  | 4
OUT_BMUX_EN1 | 77 |  |  |  |  | 5
| 78 |  |  |  |  | 6
| 79 |  |  |  |  | 7
| 80 | PD.10 | PB.12 | PB.11 | PB.10 | 0 | DAC_OUT2
| 81 |  |  |  |  | 1
| 82 |  |  |  |  | 2
| 83 |  |  |  |  | 3
| 84 |  |  |  |  | 4
OUT_BMUX_EN2 | 85 |  |  |  |  | 5
| 86 |  |  |  |  | 6
| 87 |  |  |  |  | 7
| 88 | PD.11 | PB.12 | PB.11 | PB.10 | 0 | DAC_OUT2
| 89 |  |  |  |  | 1
| 90 |  |  |  |  | 2
| 91 |  |  |  |  | 3
OUT_BMUX_EN3 | 92 |  |  |  |  | 4
| 93 |  |  |  |  | 5
| 94 |  |  |  |  | 6
| 95 |  |  |  |  | 7
| 96 | PD.12 | PB.12 | PB.11 | PB.10 | 0 | DAC_OUT2
| 97 |  |  |  |  | 1
| 98 |  |  |  |  | 2
| 99 |  |  |  |  | 3
| 100 |  |  |  |  | 4
OUT_BMUX_EN4 | 101 |  |  |  |  | 5
| 102 |  |  |  |  | 6
| 103 |  |  |  |  | 7
| 104 | PD.13 | PB.12 | PB.11 | PB.10 | 0 | DAC_OUT2
| 105 |  |  |  |  | 1
| 106 |  |  |  |  | 2
| 107 |  |  |  |  | 3
| 108 |  |  |  |  | 4
OUT_BMUX_EN5 | 109 |  |  |  |  | 5
| 110 |  |  |  |  | 6
| 111 |  |  |  |  | 7
| 112 | PD.14 | PB.12 | PB.11 | PB.10 | 0 | DAC_OUT2
| 113 |  |  |  |  | 1
| 114 |  |  |  |  | 2
| 115 |  |  |  |  | 3
| 116 |  |  |  |  | 4
OUT_BMUX_EN6 | 117 |  |  |  |  | 5
| 118 |  |  |  |  | 6
| 119 |  |  |  |  | 7
| 120 | PD.15 | PB.12 | PB.11 | PB.10 | 0 | DAC_OUT2
| 121 |  |  |  |  | 1
| 122 |  |  |  |  | 2
| 123 |  |  |  |  | 3
OUT_BMUX_EN7 | 124 |  |  |  |  | 4
| 125 |  |  |  |  | 5
| 126 |  |  |  |  | 6
| 127 |  |  |  |  | 7
|  |  | OUT_BMUX_C2 | OUT_BMUX_B1 | OUT_BMUX_A0

## LCM
I/O Pin# | Type | LCM
PB.3 | OUTPUT | LCM_SPI_SCK
PB.4 | OUTPUT | LCM_RESET
PB.5 | OUTPUT | LCM_SPI_MOSI
PB.6 | OUTPUT | LCM_CMD | Register or Data
PB.7 | OUTPUT | LCM_CS
PB.8 | OUTPUT | LCM_BL_LED | 背光 on/off

## Debug
I/O Pin# | Type
PA.14 | SWD | SWCLK
PA.13 | SWD | SWDIO
PA.15 | USART7 | Debug TTL TX
PH.2 | USART7 | Debug TTL RX

## Button
I/O Pin# | Type
PC.9 | INPUT (PU) | Button, up
PC.8 | INPUT (PU) | Button, down
PC.7 | INPUT (PU) | Button, left
PC.6 | INPUT (PU) | Button, right
PC.5 | INPUT (PU) | Button, Enter/OK
PC.4 | INPUT (PU) | Button, Cancel/ESC

## Master Communication
I/O Pin# | Type
PA.12 | CAN1 | CAN_TX | 保留、擴展功能或測試用
PA.11 | CAN1 | CAN_RX
PA.10 | USART1 | USART RX | 主控通信
PA.9 | USART1 | USART TX